## Feuil1
| Perméabilité du vide | 1.2566e-06 | kg m A−2 s−2
Circuit primaire | f_GBF | 50 | Hz
| u_GBF | 220 | V
| R0 | 10 | ohm
Bobine | L-tore | 0.2 | m
| Section_tore | 0.0009 | m2
| N1 | 1000 | tour
| N2 | 1000 | tour
Pont diviseur de tension (pas indispensable) | R2 | 470 | kohm
| R1 | 47 | kohm
| R | 470
Circuit intégrateur | R_ampli_op | 470 | kohm
| C | 47 | nF
| R_ampli_op2 | 220 | kohm
| Vx_max | 0.3 | V
Champ coercitif | Hc | 150 | A.m-1
| Vy_max | 5 | V
Champ B rémanent | B_rémanent | 1.3499 | kg.A-1.s-2
Aimantation rémanente | M_Rémanent | 1074283.3395
𝐻=(𝑉_𝑥 𝑛_1)/(𝑅_0 𝐿)
𝐵=(𝑉_𝑦 𝑅𝐶(𝑅_1+𝑅_2))/(𝑅_1 𝑛_2 𝑆)