## Feuil1
| MM (g.mol-1) | RHO (g.cm-3) | Mol (mol) | Mass (g) | Vol (mL)
Glycerol | 92 | 1.26 | 1 | 92 | 73.0159
Eau | 18 | 1 | 51.4991 | 926.9841 | 926.9841
|  |  | Frac mol | Frac mass | Frac vol
|  |  | 1.905% | 9.029% | 7.302% |  | Viscosité dynamique (Pa.s) | Viscosité cinématique (m2.s-1)
[6 empty] | Air | 1.8e-05 | 1.56e-05
Concenrtation glycerol | 1 | mol/L |  |  |  | Eau | 0.001 | 1e-06
Temperature
Outil : | https://www.met.reading.ac.uk/~sws04cdw/viscosity_calc.html