## Feuil1
0.01 | mol
2.4968 | g | CuSO4 5H2O
1.25 | g | Zinc
|  |  | meau | 200 | g
|  |  | Ceau | 4180 | J/kg
|  |  | DT | 1 | °C
|  |  | e_max | 0.01 | mol
|  |  | DrH | -83.6 | kJ/mol