## Feuil1
Evaluation de l'ordre de la réaction | [6 empty] | Pour 0,1 mol |  | 8.81 | g | --> | 7.929 | mL
On suppose que cette réaction a un ordre global de 2 (1 pour chaque réactif) | [6 empty] | Donc 0,79mL dans 0,1 L pour avoir une solution de 0,1 mol/L
C | 0.1 | mol/L |  |  |  |  | Mmethyl | 88.1 | g/mol
V | 100 | mL |  |  |  |  | Mmeau | 18 | g/mol
Conductivité initiale | 10.79 | mS/cm
conductivité finale | 5.6 | mS/cm | Attention, bien prendre la conductivité au bout d'un temps très long (presque 1h si possible)
| #DIV/0! | 20.807 | 10.035 | 6.5133 | 3.754 | 3.0817 | 2.61 | 1.9889 | 1.776 | 1.5278 | 1.34 | 1.1507
temps (min) | 0 | 1 | 2 | 3 | 5 | 6 | 7 | 9 | 10 | 11.5 | 13 | 15
Conductivité (mS/cm) | 10.79 | 10.017 | 9.28 | 8.75 | 7.98 | 7.7 | 7.48 | 7.11 | 6.97 | 6.78 | 6.63 | 6.47
C(t) - concentration | 0 | 0.014894 | 0.029094 | 0.039306 | 0.054143 | 0.059538 | 0.063776 | 0.070906 | 0.073603 | 0.077264 | 0.080154 | 0.083237
C(t)/(Co(Co - C(t)) | 0 | 1.7501 | 4.1033 | 6.4762 | 11.8067 | 14.7143 | 17.6064 | 24.3709 | 27.8832 | 33.9831 | 40.3883 | 49.6552
LN(Co/(C0-CT) | 0 | 0.16127 | 0.34382 | 0.49933 | 0.77963 | 0.9048 | 1.0155 | 1.2346 | 1.3319 | 1.4812 | 1.6172 | 1.786